## Messenger Pi BOM
LibRef | Comment | Quantity | Footprint | Designator | Description
74VHC125 | 74VHC125 | 1 | SOIC-14 | U7
270uF | 10uF/10V | 1 | Tantlum_A_3216 | C3
270uF | 10uF/10V | 1 | Tantlum_A_3216 | C4
270uF | 100uF/10V | 1 | CASE-B-3528 | C23
AMS1117 | AMS1117-3V | 1 | AMS1117_3V3 | U3
ANTENNA SMA CONNECTOR | SMA CONNECTOR | 1 | RIGHT ANGLE EDGES MA | ANT1
ANTENNA SMA CONNECTOR | SMA CONNECTOR | 1 | RIGHT ANGLE EDGES MA | ANT2
B6027AP383-056 | B6027AP383-056 | 1 | Mic D=6mm | MIC1
CAP_NONPOLAR | 0.1uF | 1 | C_0603 | C1
CAP_NONPOLAR | 0.1uF | 1 | C_0603 | C19
CAP_NONPOLAR | 1uF | 1 | C_0603 | C7
CAP_NONPOLAR | 1uF | 1 | C_0603 | C13
CAP_NONPOLAR | 1uF | 1 | C_0603 | C14
CAP_NONPOLAR | 2.2uF | 1 | C_0603 | C2
CAP_NONPOLAR | 4.7uF | 1 | C_0603 | C5
CAP_NONPOLAR | 4.7uF | 1 | C_0603 | C6
CAP_NONPOLAR | 4.7uF | 1 | C_0603 | C11
CAP_NONPOLAR | 4.7uF | 1 | C_0603 | C12
CAP_NONPOLAR | 10uF | 1 | C_0603 | C10
CAP_NONPOLAR | 10uF/25V | 1 | C_0603 | C21
CAP_NONPOLAR | 10uF/25V | 1 | C_0603 | C22
CAP_NONPOLAR | 10uF/25V | 1 | C_0603 | C28
CAP_NONPOLAR | 10uF/25V | 1 | C_0603 | C29
CAP_NONPOLAR | 100nF | 1 | C_0603 | C9
CAP_NONPOLAR | 100nF | 1 | C_0603 | C20
CAP_NONPOLAR | 100nF | 1 | C_0603 | C27
CAP_NONPOLAR | 104 | 1 | C_0603 | C18
CAP_NONPOLAR | 330pF/ 50V | 1 | C_0603 | C24
CAP_NONPOLAR | 330pF/ 50V | 1 | C_0603 | C26
CAP_NONPOLAR | 390pF/50V | 1 | C_0603 | C25
CON2 | BATTERY | 1 | JST2P_P2.0mm | CN1
CON2 | SPK | 1 | 2P_2.54MM | CN4
DIODE | B5819W | 1 | SOD-123 | D1
DIODE | SS34 | 1 | SS34 | D2
E22-900T22S | E22-900T22S | 1 | LoRa | U8
HEADER 2X2 | BERG 2X2 | 1 | 2X2P | CN3
HEADER 2X2 | HEADER 2X2 | 1 | 2X2P | CN2
INDUCTOR | 15uH | 1 | IND 15UH | IND1
LED | LED | 1 | LED_0603 | L7
LED | RED_LED | 1 | LED_0603 | L1
LED | RED_LED | 1 | LED_0603 | L2
LED | RXD1 | 1 | LED_0603 | L4
LED | TXD1 | 1 | LED_0603 | L5
MCP73831 | MCP73831 | 1 | SOT23-5 | U4
NDI-02H-V | DSIC02LS-P | 1 | SW_ SMD-2P | SW2
NS4150C | NS4150C | 1 | SOP 8P | U9
PJ-3420-A-SMT | PJ-3420-A-SMT | 1 | 3.5mm_PJ-3420 | J1
RES | 0E | 1 | 0603 | R23
RES | 0R | 1 | R_0603 | R25
RES | 0R | 1 | R_0603 | R32
RES | 0R/NC | 1 | R_0603 | R21
RES | 1K | 1 | R_0603 | R2
RES | 1K | 1 | R_0603 | R3
RES | 1K | 1 | R_0603 | R6
RES | 1K | 1 | R_0603 | R7
RES | 1K | 1 | R_0603 | R15
RES | 1K | 1 | R_0603 | R17
RES | 1K | 1 | R_0603 | R22
RES | 1K | 1 | R_0603 | R24
RES | 1K | 1 | R_0603 | R29
RES | 1K | 1 | R_0603 | R30
RES | 1K | 1 | R_0603 | R33
RES | 1K | 1 | R_0603 | R34
RES | 1K | 1 | R_0603 | R40
RES | 1K/0E | 1 | R_0603 | R16
RES | 1.2K | 1 | R_0603 | R11
RES | 2K | 1 | R_0603 | R14
RES | 2.2K | 1 | R_0603 | R18
RES | 3K3 | 1 | R_0603 | R36
RES | 3K3 | 1 | R_0603 | R38
RES | 5.1K | 1 | R_0603 | R8
RES | 5.1K | 1 | R_0603 | R9
RES | 9.1K | 1 | R_0603 | R10
RES | 10K | 1 | R_0603 | R1
RES | 10K | 1 | R_0603 | R12
RES | 10K | 1 | R_0603 | R13
RES | 10K | 1 | R_0603 | R19
RES | 10K | 1 | R_0603 | R20
RES | 10K | 1 | R_0603 | R35
RES | 10K | 1 | R_0603 | R37
RES | 10R | 1 | R_0603 | R39
RES | 22R | 1 | R_0603 | R4
RES | 22R | 1 | R_0603 | R5
RES | 100K | 1 | R_0603 | R27
RES | 100K | 1 | R_0603 | R28
RES | NC | 1 | R_0603 | R26
RES | NC | 1 | R_0603 | R31
SWITCH_SLIDE_ON/OFF | SWITCH | 1 | SLIDE_SW | SW39
TACTILE_SWITCH | TACTILE_SWITCH | 1 | SW-SMD_4P-L4.5-W4.5-P3.00 | SW3
TACTILE_SWITCH | TACTILE_SWITCH | 1 | SW-SMD_4P-L4.5-W4.5-P3.00 | SW4
TACTILE_SWITCH | TACTILE_SWITCH | 1 | SW-SMD_4P-L4.5-W4.5-P3.00 | SW5
TACTILE_SWITCH | TACTILE_SWITCH | 1 | SW-SMD_4P-L4.5-W4.5-P3.00 | SW6
TACTILE_SWITCH | TACTILE_SWITCH | 1 | SW-SMD_4P-L4.5-W4.5-P3.00 | SW7
TACTILE_SWITCH | TACTILE_SWITCH | 1 | SW-SMD_4P-L4.5-W4.5-P3.00 | SW8
TACTILE_SWITCH | TACTILE_SWITCH | 1 | SW-SMD_4P-L4.5-W4.5-P3.00 | SW9
TACTILE_SWITCH | TACTILE_SWITCH | 1 | SW-SMD_4P-L4.5-W4.5-P3.00 | SW10
TACTILE_SWITCH | TACTILE_SWITCH | 1 | SW-SMD_4P-L4.5-W4.5-P3.00 | SW11
TACTILE_SWITCH | TACTILE_SWITCH | 1 | SW-SMD_4P-L4.5-W4.5-P3.00 | SW12
TACTILE_SWITCH | TACTILE_SWITCH | 1 | SW-SMD_4P-L4.5-W4.5-P3.00 | SW13
TACTILE_SWITCH | TACTILE_SWITCH | 1 | SW-SMD_4P-L4.5-W4.5-P3.00 | SW14
TACTILE_SWITCH | TACTILE_SWITCH | 1 | SW-SMD_4P-L4.5-W4.5-P3.00 | SW15
TACTILE_SWITCH | TACTILE_SWITCH | 1 | SW-SMD_4P-L4.5-W4.5-P3.00 | SW16
TACTILE_SWITCH | TACTILE_SWITCH | 1 | SW-SMD_4P-L4.5-W4.5-P3.00 | SW17
TACTILE_SWITCH | TACTILE_SWITCH | 1 | SW-SMD_4P-L4.5-W4.5-P3.00 | SW18
TACTILE_SWITCH | TACTILE_SWITCH | 1 | SW-SMD_4P-L4.5-W4.5-P3.00 | SW19
TACTILE_SWITCH | TACTILE_SWITCH | 1 | SW-SMD_4P-L4.5-W4.5-P3.00 | SW20
TACTILE_SWITCH | TACTILE_SWITCH | 1 | SW-SMD_4P-L4.5-W4.5-P3.00 | SW21
TACTILE_SWITCH | TACTILE_SWITCH | 1 | SW-SMD_4P-L4.5-W4.5-P3.00 | SW22
TACTILE_SWITCH | TACTILE_SWITCH | 1 | SW-SMD_4P-L4.5-W4.5-P3.00 | SW23
TACTILE_SWITCH | TACTILE_SWITCH | 1 | SW-SMD_4P-L4.5-W4.5-P3.00 | SW24
TACTILE_SWITCH | TACTILE_SWITCH | 1 | SW-SMD_4P-L4.5-W4.5-P3.00 | SW25
TACTILE_SWITCH | TACTILE_SWITCH | 1 | SW-SMD_4P-L4.5-W4.5-P3.00 | SW26
TACTILE_SWITCH | TACTILE_SWITCH | 1 | SW-SMD_4P-L4.5-W4.5-P3.00 | SW27
TACTILE_SWITCH | TACTILE_SWITCH | 1 | SW-SMD_4P-L4.5-W4.5-P3.00 | SW28
TACTILE_SWITCH | TACTILE_SWITCH | 1 | SW-SMD_4P-L4.5-W4.5-P3.00 | SW29
TACTILE_SWITCH | TACTILE_SWITCH | 1 | SW-SMD_4P-L4.5-W4.5-P3.00 | SW30
TACTILE_SWITCH | TACTILE_SWITCH | 1 | SW-SMD_4P-L4.5-W4.5-P3.00 | SW31
TACTILE_SWITCH | TACTILE_SWITCH | 1 | SW-SMD_4P-L4.5-W4.5-P3.00 | SW32
TACTILE_SWITCH | TACTILE_SWITCH | 1 | SW-SMD_4P-L4.5-W4.5-P3.00 | SW33
TACTILE_SWITCH | TACTILE_SWITCH | 1 | SW-SMD_4P-L4.5-W4.5-P3.00 | SW34
TACTILE_SWITCH | TACTILE_SWITCH | 1 | SW-SMD_4P-L4.5-W4.5-P3.00 | SW35
TACTILE_SWITCH | TACTILE_SWITCH | 1 | SW-SMD_4P-L4.5-W4.5-P3.00 | SW36
TACTILE_SWITCH | TACTILE_SWITCH | 1 | SW-SMD_4P-L4.5-W4.5-P3.00 | SW37
TACTILE_SWITCH | TACTILE_SWITCH | 1 | SW-SMD_4P-L4.5-W4.5-P3.00 | SW38
TK-6580A-2 | TK-6580A-2 | 1 | 3-WAY PUSH-PULL | SW1
TRANSISTER_NPN | BC817 | 1 | SOT23 | TR1
TRANSISTER_NPN | BC817 | 1 | SOT23 | TR2
TS-KG01T-ACT50F | TS-KG01T-ACT50F | 1 | SW_SMD_L3.9_W2.9 P4.15 | BT1
LCD 1.3INCH | LCD 2.0 INCH | 1 | 2.0 in LCD TOP | LCD1 | 1.3inch LCD, 240RGDX240 DOT MATIRX TFT LCD MODULE
USB TYPE-C KH-TYPE-C-16P | KH-TYPE-C-16P | 1 | USB TYPE _C | USB1 | 3A 1 Surface Mount 16 Female -40?~+85? Type-C SMD USB Connectors ROHS # C709357
CRYSTAL_OSCILATOR | 12MHz | 1 | crystal | X1 | 12MHz ±10ppm 12pF 80Ω SMD-3225_4P Crystals RoHS #C70565
MT3608 | MT3608 | 1 | SOT23-6 | U10 | 28V~28V 2V~24V 1.2MHz SOT-23-6 DC-DC Converters ROHS #C84817
BSS84 | A1SHB | 1 | BSS84 | Q1 | 50V 130mA 250mW 10Ω 10V,130mA 2V 1mA P Channel SOT-23(SOT-23-3) MOSFETs ROHS #C493579
RP2040 | RP2040 | 1 | QFN56 | U1 | A MICROCONTROLLER BY RPI
SA818S | SA818S_WALKY TALKY | 1 | Walky Talky_SA818S | U5 | E200-470A17S 470 Mhz Wireless Audio Module
W25Q16FWUXIE | 'W25Q16JVUXIQ | 1 | USON-8 | U2 | FLASH - NOR USON-8_2x3mm ROHS #C401672
Header 4 | JST SH 1mm | 1 | SH 1x4P 1mm | CON1 | Header, 4-Pin
Header 4 | JST SH 1mm | 1 | SH 1x4P 1mm | CON2 | Header, 4-Pin
Inductor | FB | 1 | R_0603 | FB1 | Inductor
Inductor | FB | 1 | R_0603 | FB2 | Inductor
Speaker | Speaker | 1 | JST2P_P2.0mm | S1 | Loudspeaker
SD CARD TF | SD CARD TF | 1 | micro sd card | U6 | Micro SD Memory Card Socket